## BOM_FM发射机_PCB15_2026-03-02
No. | Quantity | Designator | Footprint | Value | Category | Comment | Name | Device
1 | 6 | C1,C5,C6,C7,C19,C21 | C0603 | 10uF | 电容:贴片电容(MLCC) | 10uF | 10uF | CL10A106KP8NNNC
2 | 11 | C2,C3,C4,C9,C11,C13,C14,C15,C17,C18,C22 | C0603 | 100nF | 电容:贴片电容(MLCC) | 100nF | 100nF | CC0603KRX7R9BB104
3 | 1 | C8 | C0603 | 10pF | 电容:贴片电容(MLCC) | 10pF | 10pF | CL10C100JB8NNNC
4 | 2 | C10,C12 | C0603 | 15pF | 电容:贴片电容(MLCC) | 15pF | 15pF | CL10C150JB8NNNC
5 | 2 | C16,C23 | C0603 | 1uF | 电容:贴片电容(MLCC) | 1uF | 1uF | CL10A105KB8NNNC
6 | 1 | C20 | C0603 | 100pF | 电容:贴片电容(MLCC) | 100pF | 100pF | CL10C101JB8NNNC
7 | 2 | C24,C25 | C0603 | 22pF | 电容:贴片电容(MLCC) | 22pF | 22pF | CL10C220JB8NNNC
8 | 1 | D1 | SMA_L4.3-W2.6-LS5.2-RD |  | 二极管:通用二极管 | M7 | M7 | M7_C95872
9 | 1 | H1 | hdr-th_4p-p2.54-v-f |  | 连接器:排母 | 2.54-1*4P母 | 2.54-1*4P母 | 2.54-1*4P母
10 | 1 | H2 | HDR-TH_2P-P2.54-V-M-1 |  | 连接器:排针 | HDR-M_2.54_1x2P |  | HDR-M_2.54_1x2P
11 | 4 | HOLE1,HOLE2,HOLE3,HOLE4 | m3 125x300 |  | 螺丝孔:M3 | M3 | M3 | m3_梅花螺丝孔
12 | 1 | L1 | IND-SMD_L1.8-W1.1 | 82nH | 电感/线圈/变压器:贴片电感 | 82nH | 82nH | AHW1608C-82NJTF
13 | 1 | LED1 | LED0805-R-RD |  | 光电器件:发光二极管/LED | NCD0805R1 | NCD0805R1 | NCD0805R1
14 | 2 | LED2,LED3 | LED0805-RD |  | 光电器件:发光二极管/LED | NCD0805C1 | NCD0805C1 | NCD0805C1
15 | 3 | R1,R6,R13 | R0603 | 20kΩ | 电阻:贴片电阻 | 20kΩ | 20kΩ | 0603WAF2002T5E
16 | 4 | R2,R5,R8,R11 | R0603 | 1kΩ | 电阻:贴片电阻 | 1kΩ | 1kΩ | 0603WAF1001T5E
17 | 1 | R3 | R0603 | 1MΩ | 电阻:贴片电阻 | 1MΩ | 1MΩ | 0603WAF1004T5E
18 | 9 | R4,R7,R10,R12,R15,R16,R17,R18,R19 | R0603 | 10kΩ | 电阻:贴片电阻 | 10kΩ | 10kΩ | 0603WAF1002T5E
19 | 1 | R9 | R0603 | 0Ω | 电阻:贴片电阻 | 0Ω | 0Ω | 0603WAF0000T5E
20 | 1 | R14 | R0603 | 510kΩ | 电阻:贴片电阻 | 510kΩ | 510kΩ | 0603WAF5103T5E
21 | 2 | RF1,RF2 | 夹板式SMA端子 |  |  | 夹板SMA |  | 夹板SMA
22 | 2 | SW1,SW2 | SW-TH_SK-12E12-G5 |  | 按键/开关:滑动开关 | SK-12E12-G5 | SK-12E12-G5 | SK-12E12-G5
23 | 1 | SW3 | SW-TH_EC11L1525E05 |  |  | EC11L1525E05 | EC11L1525E05 | EC11L1525E05
24 | 3 | SW4,SW5,SW6 | SW-TH_4P-L6.0-W6.0-P4.50-LS6.5 |  | 按键/开关:轻触开关 | TS665CJ | TS665CJ | TS665CJ
25 | 12 | TP1,TP2,TP3,TP4,TP5,TP6,TP7,TP8,TP9,TP10,TP11,TP12 | SMD-1_BD1.5 |  |  | Test-Point |  | Test-Point
26 | 2 | U1,U7 | SOP-8_L4.9-W3.9-P1.27-LS6.0-BL |  | 电源管理:电荷泵,运算放大器/比较器:比较器 | ICL7660M/TR,LM393 | ICL7660M/TR,LM393 | ICL7660M/TR,LM393_C5252905
27 | 1 | U2 | GD32E230C8T6最小系统 |  | 电路模块:开发板 | C20068939 |  | GD32E230C8T6最小系统板
28 | 1 | U3 | 1.8寸TFT屏模块-8Pin |  |  | 1.8寸TFT屏模块-8Pin | 1.8寸TFT屏模块-8Pin | 1.8寸TFT屏模块-8Pin
29 | 1 | U4 | SOP-16_L9.9-W3.9-P1.27-LS6.0-BL |  |  | KT0803L | KT0803L | KT0803L
30 | 1 | U5 | LFCSP-8_L2.0-W2.0-P0.50-BL-EP |  | ADC/DAC/数据转换:数字电位器 | AD5112BCPZ5-500R7 | AD5112BCPZ5-500R7 | AD5112BCPZ5-500R7
31 | 2 | U6,U8 | SOIC-8_L4.9-W3.9-P1.27-LS6.1-BL |  | 运算放大器/比较器:FET输入运放 | TL072CDR | TL072CDR | TL072CDR
32 | 1 | USB1 | USB-SMD_KH-TYPE-C-2P |  | 连接器:USB连接器 | KH-TYPE-C-2P | KH-TYPE-C-2P | KH-TYPE-C-2P
33 | 1 | X1 | OSC-TH_BD3.1-P0.8-D0.3 | 32.768kHz | 振荡器/谐振器:无源晶振 | 32.768kHz | 32.768kHz | X308032768KGB2SC